## Tabelle1
ISO Metric Screw Thread -- Revit Material Parameters Calculator
Thread Geometry
Nominal diameter | D= | 64 | mm
Pitch | P= | 6 | mm
Pitch diameter | d2= | 60.1029 | mm
Pitch circumference | C2= | 188.8188 | mm
Pitch angle | β= | 1.82 | °
Bump Map Parameters
Map type | = | Gradient |  | Gradient and interpolation: linear
Amount | = | 1000
Color 1 | = | #000000 | @ | left
Color 2 | = | #FFFFFF | @ | middle
Color 3 | = | #000000 | @ | right
Width | = | 6 | mm | = Pitch
Height | = | 188.8188 | mm | = Pitch circumference
Rotation | = | 88.18 | ° | = 90° - Pitch angle
All other parameters zero or default, respectively
References
See also: |  | http://www.iso-gewinde.at |  |  | (German)